## PickAndPlace_PCB1_2024-08-03
Designator | Device | Footprint | Mid X | Mid Y | Ref X | Ref Y | Pad X | Pad Y | Pins | Layer | Rotation | SMD | Comment
U1 | ESP32-S3-DEVKITC-1 | ESP32-S3-DEVKITC-1 | 24.892mm | -28.575mm | 24.892mm | -32.385mm | 13.462mm | -1.905mm | 44 | T | 0 | No | ESP32-S3-DEVKITC-1
Q1 | IRLML5203TRPBF | SOT-23-3_L2.9-W1.3-P1.90-LS2.4-BR | 64.262mm | -28.067mm | 64.262mm | -28.067mm | 63.262mm | -27.117mm | 3 | T | 180 | Yes | IRLML5203TRPBF
D1 | PSBD1DF40V3H | SOD-123FL_L2.8-W1.8-LS3.7-RD | 68.58mm | -27.813mm | 68.58mm | -27.813mm | 70.18mm | -27.813mm | 2 | T | 180 | Yes | PSBD1DF40V3H
Q2 | SI2302-HXY | SOT-23-3_L2.9-W1.3-P1.90-LS2.4-BR | 51.308mm | -27.94mm | 51.308mm | -27.94mm | 50.308mm | -26.99mm | 3 | T | 180 | Yes | SI2302-HXY
R1 | Res_0603 | R0603 | 61.722mm | -28.067mm | 61.722mm | -28.067mm | 61.722mm | -27.314mm | 2 | T | 270 | Yes | 100K
R2 | Res_0603 | R0603 | 48.387mm | -27.94mm | 48.387mm | -27.94mm | 48.387mm | -28.693mm | 2 | T | 90 | Yes | 100K
Q3 | IRLML5203TRPBF | SOT-23-3_L2.9-W1.3-P1.90-LS2.4-BR | 58.989mm | -15.734mm | 58.989mm | -15.734mm | 57.989mm | -14.784mm | 3 | T | 180 | Yes | IRLML5203TRPBF
D2 | PSBD1DF40V3H | SOD-123FL_L2.8-W1.8-LS3.7-RD | 63.5mm | -15.875mm | 63.5mm | -15.875mm | 65.1mm | -15.875mm | 2 | T | 180 | Yes | PSBD1DF40V3H
Q4 | SI2302-HXY | SOT-23-3_L2.9-W1.3-P1.90-LS2.4-BR | 47.559mm | -17.766mm | 47.559mm | -17.766mm | 46.559mm | -16.816mm | 3 | T | 180 | Yes | SI2302-HXY
R3 | Res_0603 | R0603 | 56.322mm | -15.734mm | 56.322mm | -15.734mm | 56.322mm | -14.981mm | 2 | T | 270 | Yes | 100K
R4 | Res_0603 | R0603 | 44.958mm | -17.653mm | 44.958mm | -17.653mm | 44.958mm | -18.406mm | 2 | T | 90 | Yes | 100K
Q5 | IRLML5203TRPBF | SOT-23-3_L2.9-W1.3-P1.90-LS2.4-BR | 64.389mm | -39.751mm | 64.389mm | -39.751mm | 63.389mm | -38.801mm | 3 | T | 180 | Yes | IRLML5203TRPBF
D3 | PSBD1DF40V3H | SOD-123FL_L2.8-W1.8-LS3.7-RD | 68.834mm | -39.751mm | 68.834mm | -39.751mm | 70.434mm | -39.751mm | 2 | T | 180 | Yes | PSBD1DF40V3H
Q6 | SI2302-HXY | SOT-23-3_L2.9-W1.3-P1.90-LS2.4-BR | 50.673mm | -39.37mm | 50.673mm | -39.37mm | 49.673mm | -38.42mm | 3 | T | 180 | Yes | SI2302-HXY
R5 | Res_0603 | R0603 | 61.595mm | -39.751mm | 61.595mm | -39.751mm | 61.595mm | -38.998mm | 2 | T | 270 | Yes | 100K
R6 | Res_0603 | R0603 | 47.88mm | -39.37mm | 47.88mm | -39.37mm | 47.88mm | -40.123mm | 2 | T | 90 | Yes | 100K
U2 | G3VM-31WR | OPTO-SMD_OMRON_G3VM-31WR | 58.928mm | -27.305mm | 58.928mm | -27.305mm | 58.203mm | -26.13mm | 4 | T | 270 | Yes | G3VM-31WR
U3 | G3VM-31WR | OPTO-SMD_OMRON_G3VM-31WR | 58.293mm | -39.37mm | 58.293mm | -39.37mm | 57.568mm | -38.195mm | 4 | T | 270 | Yes | G3VM-31WR
U4 | TPS54335ADRCR | VSON-10_L3.0-W3.0-P0.50-TL-EP | 52.7mm | -56.818mm | 52.7mm | -56.818mm | 51.201mm | -55.818mm | 11 | T | 0 | Yes | TPS54335ADRCR
C1 | CAP_0603 | C0603 | 49.022mm | -53.086mm | 49.022mm | -53.086mm | 49.722mm | -53.086mm | 2 | T | 180 | Yes | 10uF
C2 | CAP_0603 | C0603 | 49.025mm | -51.32mm | 49.025mm | -51.32mm | 49.725mm | -51.32mm | 2 | T | 180 | Yes | 100nF
R11 | Res_0603 | R0603 | 54.356mm | -53.467mm | 54.356mm | -53.467mm | 54.356mm | -54.22mm | 2 | T | 90 | Yes | 143K
C3 | CAP_0603 | C0603 | 57.912mm | -61.214mm | 57.912mm | -61.214mm | 57.212mm | -61.214mm | 2 | T | 0 | Yes | 120pF
C4 | CAP_0603 | C0603 | 61.849mm | -60.325mm | 61.849mm | -60.325mm | 61.849mm | -59.625mm | 2 | T | 270 | Yes | 12nF
C5 | CAP_0603 | C0603 | 57.785mm | -54.737mm | 57.785mm | -54.737mm | 58.485mm | -54.737mm | 2 | T | 180 | Yes | 100nF
L1 | CKST0605-15uH/M | IND-SMD_L7.5-W6.6 | 45.72mm | -59.309mm | 45.72mm | -59.309mm | 45.72mm | -56.007mm | 2 | T | 270 | Yes | 15uH
C6 | CAP_0603 | C0603 | 38.735mm | -59.69mm | 38.735mm | -59.69mm | 38.735mm | -60.39mm | 2 | T | 90 | Yes | 47uF
C7 | CAP_0603 | C0603 | 40.64mm | -59.817mm | 40.64mm | -59.817mm | 40.64mm | -60.517mm | 2 | T | 90 | Yes | 47uF
R13 | Res_0603 | R0603 | 51.181mm | -62.103mm | 51.181mm | -62.103mm | 51.934mm | -62.103mm | 2 | T | 180 | Yes | 51.1
R14 | Res_0603 | R0603 | 53.721mm | -61.468mm | 53.721mm | -61.468mm | 53.721mm | -62.221mm | 2 | T | 90 | Yes | 100k
R15 | Res_0603 | R0603 | 55.372mm | -61.468mm | 55.372mm | -61.468mm | 55.372mm | -60.715mm | 2 | T | 270 | Yes | 19.1k
R16 | Res_0603 | R0603 | 44.102mm | -9.382mm | 44.102mm | -9.382mm | 44.855mm | -9.382mm | 2 | T | 180 | Yes | 400K
R17 | Res_0603 | R0603 | 44.069mm | -5.842mm | 44.069mm | -5.842mm | 43.316mm | -5.842mm | 2 | T | 0 | Yes | 61K
R18 | Res_0603 | R0603 | 44.069mm | -11.811mm | 44.069mm | -11.811mm | 44.822mm | -11.811mm | 2 | T | 180 | Yes | 400K
R19 | Res_0603 | R0603 | 44.069mm | -15.24mm | 44.069mm | -15.24mm | 43.316mm | -15.24mm | 2 | T | 0 | Yes | 61K
R20 | Res_0603 | R0603 | 4.699mm | -12.954mm | 4.699mm | -12.954mm | 3.946mm | -12.954mm | 2 | T | 0 | Yes | 400K
R21 | Res_0603 | R0603 | 4.699mm | -9.398mm | 4.699mm | -9.398mm | 5.452mm | -9.398mm | 2 | T | 180 | Yes | 61K
SCREW1 | Screw-Hole-M3 | Screw-Hole-M3 | 4mm | -4mm | 4.063mm | -4.063mm | 4mm | -4mm | 1 | T | 0 | No | Screw-Hole-M3
SCREW2 | Screw-Hole-M3 | Screw-Hole-M3 | 4mm | -62mm | 4.063mm | -62.064mm | 4mm | -62mm | 1 | T | 0 | No | Screw-Hole-M3
SCREW3 | Screw-Hole-M3 | Screw-Hole-M3 | 80mm | -4mm | 80.064mm | -4.063mm | 80mm | -4mm | 1 | T | 0 | No | Screw-Hole-M3
SCREW4 | Screw-Hole-M3 | Screw-Hole-M3 | 80mm | -62mm | 80.064mm | -62.064mm | 80mm | -62mm | 1 | T | 0 | No | Screw-Hole-M3
D4 | H5VL10B | SOD-882_L1.0-W0.6-BI | 9.906mm | -57.785mm | 9.906mm | -57.785mm | 10.231mm | -57.785mm | 2 | T | 180 | Yes | H5VL10B
D5 | P6SMB27CA/TR13 | SMB_L4.3-W3.6-LS5.4-BI | 67.437mm | -32.131mm | 67.437mm | -32.131mm | 70.028mm | -32.131mm | 2 | T | 180 | Yes | P6SMB27CA/TR13
D6 | P6SMB27CA/TR13 | SMB_L4.3-W3.6-LS5.4-BI | 66.802mm | -20.32mm | 66.802mm | -20.32mm | 69.393mm | -20.32mm | 2 | T | 180 | Yes | P6SMB27CA/TR13
D7 | P6SMB27CA/TR13 | SMB_L4.3-W3.6-LS5.4-BI | 67.183mm | -44.577mm | 67.183mm | -44.577mm | 69.774mm | -44.577mm | 2 | T | 180 | Yes | P6SMB27CA/TR13
C8 | GR228M035J25RR0VH4FP0 | CAP-TH_BD13.0-P5.00-D0.6-FD | 68.834mm | -7.5mm | 68.834mm | -7.5mm | 68.834mm | -10mm | 2 | T | 90 | No | 2200uF
C9 | GR228M035J25RR0VH4FP0 | CAP-TH_BD13.0-P5.00-D0.6-FD | 68.961mm | -54.864mm | 68.961mm | -54.864mm | 68.961mm | -52.364mm | 2 | T | 270 | No | 2200uF
C10 | GR228M035J25RR0VH4FP0 | CAP-TH_BD13.0-P5.00-D0.6-FD | 54.483mm | -7.5mm | 54.483mm | -7.5mm | 54.483mm | -10mm | 2 | T | 90 | No | 2200uF
C11 | CL10A475KP8NNNC | C0603 | 44.069mm | -7.62mm | 44.069mm | -7.62mm | 44.769mm | -7.62mm | 2 | T | 180 | Yes | 4.7uF
C12 | CL10A475KP8NNNC | C0603 | 44.069mm | -13.462mm | 44.069mm | -13.462mm | 44.769mm | -13.462mm | 2 | T | 180 | Yes | 4.7uF
C13 | CL10A475KP8NNNC | C0603 | 4.699mm | -11.176mm | 4.699mm | -11.176mm | 3.999mm | -11.176mm | 2 | T | 0 | Yes | 4.7uF
R22 | 0603WAF2200T5E | R0603 | 56.134mm | -26.162mm | 56.134mm | -26.162mm | 55.381mm | -26.162mm | 2 | T | 0 | Yes | 220Ω
R23 | 0603WAF2200T5E | R0603 | 55.245mm | -37.973mm | 55.245mm | -37.973mm | 54.492mm | -37.973mm | 2 | T | 0 | Yes | 220Ω
H6 | HDR-M_2.54_1x11P | HDR-TH_11P-P2.54-V-M | 9.398mm | -14.605mm | 9.398mm | -14.605mm | 9.398mm | -27.305mm | 11 | T | 90 | No | HDR-M_2.54_1x11P
H7 | HDR-M_2.54_1x11P | HDR-TH_11P-P2.54-V-M | 9.398mm | -42.545mm | 9.398mm | -42.545mm | 9.398mm | -55.245mm | 11 | T | 90 | No | HDR-M_2.54_1x11P
H8 | HDR-M_2.54_1x11P | HDR-TH_11P-P2.54-V-M | 40.386mm | -14.605mm | 40.386mm | -14.605mm | 40.386mm | -1.905mm | 11 | T | 270 | No | HDR-M_2.54_1x11P
H9 | HDR-M_2.54_1x11P | HDR-TH_11P-P2.54-V-M | 40.386mm | -42.545mm | 40.386mm | -42.545mm | 40.386mm | -29.845mm | 11 | T | 270 | No | HDR-M_2.54_1x11P
R24 | Res_0603 | R0603 | 57.912mm | -59.563mm | 57.912mm | -59.563mm | 58.665mm | -59.563mm | 2 | T | 180 | Yes | 3.74k
R9 | Res_0201 | R0603 | 57.912mm | -56.388mm | 57.912mm | -56.388mm | 58.665mm | -56.388mm | 2 | T | 180 | Yes | 220K
R10 | Res_0201 | R0603 | 57.912mm | -57.912mm | 57.912mm | -57.912mm | 57.159mm | -57.912mm | 2 | T | 0 | Yes | 43.3K
H10 | HDR-M_2.54_1x2P | HDR-TH_2P-P2.54-V-M-1 | 45.593mm | -35.306mm | 45.593mm | -35.306mm | 46.863mm | -35.306mm | 2 | T | 180 | No | B-2100S02P-A110
H11 | HDR-M_2.54_1x2P | HDR-TH_2P-P2.54-V-M-1 | 45.974mm | -24.257mm | 45.974mm | -24.257mm | 47.244mm | -24.257mm | 2 | T | 180 | No | B-2100S02P-A110
H12 | HDR-M_2.54_1x2P | HDR-TH_2P-P2.54-V-M-1 | 53.975mm | -48.641mm | 53.975mm | -48.641mm | 55.245mm | -48.641mm | 2 | T | 180 | No | B-2100S02P-A110